## Khối lượng
KHỐI LƯỢNG MỜI CHÀO GIÁ
CÔNG TRÌNH: XÍ NGHIỆP CHẾ BIẾN LÂM SẢN XUẤT KHẨU BÔNG HỒNG
HẠNG MỤC: NHÀ CHỨA CTR + CTNH + NHÀ KHO HÓA CHẤT
State | STT | Tên công việc | Đơn vị | Khối lượng
PHẦN MÓNG:
| 1 | Đào móng bằng máy đào 0,4m3, chiều rộng móng ≤6m - Cấp đất I | 100m3 | 0.73382
| 2 | Đắp đất bằng đầm đất cầm tay 70kg, độ chặt Y/C K = 0,90 | 100m3 | 0.4892
| 3 | Ván khuôn lót móng | 100m2 | 0.1008
| 4 | Bê tông lót móng SX bằng máy trộn, đổ bằng thủ công, M150, đá 4x6, PCB40 | m3 | 3.528
| 5 | Lắp dựng cốt thép móng, ĐK ≤10mm | tấn | 0.2204
| 6 | Lắp dựng cốt thép móng, ĐK ≤18mm | tấn | 0.3114
| 7 | Ván khuôn móng | 100m2 | 0.3312
| 8 | Bê tông móng SX bằng máy trộn, đổ bằng thủ công, M250, đá 1x2, PCB40 | m3 | 8.244
| 9 | Lắp dựng cốt thép đà kiềng, ĐK ≤10mm, chiều cao ≤6m | tấn | 0.147
| 10 | Lắp dựng cốt thép xà dầm, giằng, ĐK ≤18mm, chiều cao ≤6m | tấn | 0.6534
| 11 | Ván khuôn lót đà kiềng | 100m2 | 0.1752
| 12 | Ván khuôn gỗ đà kiềng | 100m2 | 0.5256
| 13 | Bê tông lót đà kiềng, đổ bằng thủ công, chiều cao ≤6m, M250, đá 1x2, PCB40 | m3 | 2.628
| 14 | Bê tông đà kiềng, đổ bằng thủ công, chiều cao ≤6m, M250, đá 1x2, PCB40 | m3 | 5.256
PHẦN THÂN:
| 15 | Lắp dựng cốt thép cột, trụ, ĐK ≤10mm, chiều cao ≤6m | tấn | 0.0849
| 16 | Lắp dựng cốt thép cột, trụ, ĐK ≤18mm, chiều cao ≤6m | tấn | 0.3483
| 17 | Ván khuôn cột, chiều cao ≤28m | 100m2 | 0.5256
| 18 | Bê tông cột SX bằng máy trộn, đổ bằng thủ công, chiều cao ≤6m, M250, đá 1x2, PCB40 | m3 | 2.628
| 19 | Lắp dựng cốt thép giằng đỉnh tường, ĐK ≤10mm, chiều cao ≤6m | tấn | 0.0623
| 20 | Ván khuôn gỗ giằng đỉnh tường | 100m2 | 0.084
| 21 | Bê tông giằng đỉnh tường SX bằng máy trộn, đổ bằng thủ công, chiều cao ≤6m, M250, đá 1x2, PCB40 | m3 | 0.63
| 22 | Ván khuôn gỗ ô văng | 100m2 | 0.12246
| 23 | Lắp dựng cốt thép ô văng, ĐK ≤10mm, chiều cao ≤6m | tấn | 0.088
| 24 | Bê tông ô văng, bê tông M250, đá 1x2, PCB40 | m3 | 0.8547
| 25 | Xây tường thẳng bằng gạch ống 8x8x19cm-Chiều dày ≤30cm, chiều cao ≤6m, vữa XM M75, PCB40 | m3 | 36.861
| 26 | Gia công xà gồ mái, xà gồ mạ kẽm | tấn | 0.39646
| 27 | Lắp dựng xà gồ thép | tấn | 0.39646
| 28 | Lợp mái tôn, tôn sóng vuông, dày 0.45mm | 100m2 | 1.2474
| 29 | Bê tông nền SX bằng máy trộn, đổ bằng thủ công, M200, đá 2x4, PCB40, dày 100mm | m3 | 10.176
PHẦN HOÀN THIỆN:
| 30 | Trát tường ngoài, dày 1,5cm, Vữa XM M75, XM PCB40 | m2 | 210.002
| 31 | Trát tường trong dày 1,5cm, vữa XM M75, PCB40 | m2 | 268.682
| 32 | Trát trụ cột, dày 1,5cm, vữa XM M75, PCB40 | m2 | 13.684
| 33 | Trát trụ cột, dày 1,5cm, vữa XM M75, PCB40 | m2 | 14.6
| 34 | Trát sê nô, mái hắt, lam ngang, vữa XM M75, PCB40 | m2 | 21.097
| 35 | Trát sê nô, mái hắt, lam ngang, vữa XM M75, PCB40 | m2 | 14.798
| 36 | Trát giằng đỉnh tường, vữa XM M75, PCB40 | m2 | 4.2
| 37 | Trát giằng đỉnh tường, vữa XM M75, PCB40 | m2 | 4.2
| 38 | Quét vôi 1 nước trắng 2 nước mầu | m2 | 248.983
| 39 | Quét vôi 1 nước trắng 2 nước mầu | m2 | 302.28
| 40 | Sản xuất lắp đặt cửa đi 2 cánh mở, KT 1500x2200mm, khung nhôm hệ 700 | m2 | 13.2
SUM |  | TỔNG CỘNG